## Full 1
ANV015 | m² | Solera ventilada de formigó, per a grans altures.
Solera ventilada de formigó armat, per a grans altures, de 100+4 cm de cantell, sobre encofrat perdut de peces de polipropilè reciclat, recolzat sobre tubs de PVC de 125 mm de diàmetre i 85 cm d'altura, fixats a una matriu base, realitzada amb formigó HA-25/B/12/XC2 fabricat en central, i malla electrosoldada ME 15x15 Ø 6-6 B 500 T 6x2,20 UNE-EN 10080 com a armadura de repartiment, col·locada sobre separadors homologats en capa de compressió de 4 cm d'espessor; recolzat tot això sobre base de formigó de neteja. El preu no inclou la capa de formigó de neteja.
Codi |  |  | Unitat | Descripció | Rendiment | Preu unitari | Import
1 |  |  |  | Materials
mt07cid030a |  |  | m² | Encofrat perdut de peces de polipropilè reciclat, de 58x58x15 cm, per a disposar sobre tubs de PVC, sobre una matriu base, per a soleres ventilades de gran altura. | 1.05 | 21.29 | 22.35
mt36tit010ha |  |  | m | Tub de PVC, sèrie B, de 125 mm de diàmetre i 3,2 mm de gruix, segons UNE-EN 1329-1. | 2.55 | 5.59 | 14.25
mt07ame010g |  |  | m² | Malla electrosoldada ME 15x15 Ø 6-6 B 500 T 6x2,20 UNE-EN 10080. | 1.1 | 4.7 | 5.17
mt08var050 |  |  | kg | Filferro galvanitzat per a lligar, de 1,30 mm de diàmetre. | 0.018 | 1.5 | 0.03
mt10haf010ctmm |  |  | m³ | Formigó HA-25/B/12/XC2, fabricat en central. | 0.095 | 90.2 | 8.57
mt07aco020m |  |  | U | Separador homologat per malla electrosoldada. | 1 | 0.09 | 0.09
[5 empty] | Subtotal materials: |  | 50.46
2 |  |  |  | Equip i maquinària
mq06vib020 |  |  | h | Regla vibrant de 3 m. | 0.082 | 5.23 | 0.43
[5 empty] | Subtotal equip i maquinària: |  | 0.43
3 |  |  |  | Mà d'obra
mo044 |  |  | h | Oficial 1ª encofrador. | 0.03 | 28.39 | 0.85
mo091 |  |  | h | Ajudant encofrador. | 0.03 | 25.25 | 0.76
mo043 |  |  | h | Oficial 1ª ferrallista. | 0.03 | 28.39 | 0.85
mo090 |  |  | h | Ajudant ferrallista. | 0.03 | 25.25 | 0.76
mo045 |  |  | h | Oficial 1ª estructurista, en treballs de posada en obra del formigó. | 0.023 | 28.39 | 0.65
mo092 |  |  | h | Ajudant estructurista, en treballs de posada en obra del formigó. | 0.102 | 25.25 | 2.58
[5 empty] | Subtotal mà d'obra: |  | 6.45
4 |  |  |  | Costos directes complementaris
|  |  | % | Costos directes complementaris | 2 | 57.34 | 1.15
Cost de manteniment decennal: 4,68€ en els primers 10 anys. |  |  |  |  | Costos directes (1+2+3+4): |  | 58.49