## Full 1
CVG010 | U | Fonamentació per a dipòsit de gasos liquats del petroli (GLP), enterrat.
Fonamentació de formigó armat, per a dipòsit de gasos liquats del petroli (GLP), amb capacitat de 2450 litres, enterrat, realitzada en excavació prèvia, amb formigó HA-25/F/20/XC2 fabricat en central, i acer UNE-EN 10080 B 500 S, amb una quantia aproximada de 30 kg/m³. Inclús filferro de lligar, separadors i líquid desencofrant, per evitar l'adherència del formigó a l'encofrat. El preu inclou el muntatge i desmuntatge del sistema d'encofrat, l'elaboració de la ferralla (tall, doblegat i conformat d'elements) en taller industrial i el muntatge en el lloc definitiu de la seva col·locació en obra.
Codi |  |  | Unitat | Descripció | Rendiment |  | Preu unitari | Import
1 |  |  |  | Materials
mt10haf010ctms |  |  | m³ | Formigó HA-25/F/20/XC2, fabricat en central. | 10.443 |  | 92.2 | 962.84
mt07ala120ab |  |  | m | Perfil d'acer UNE-EN 10025 S275JR, sèrie HEB 100, laminat en calent, amb recobriment galvanitzat, per aplicacions estructurals. Treballat i muntat en taller, per a col·locar en obra. | 5.2 |  | 69.12 | 359.42
mt07aco010c |  |  | kg | Ferralla elaborada en taller industrial amb acer en barres corrugades, UNE-EN 10080 B 500 S, de varis diàmetres. | 284.802 |  | 1.6 | 455.68
mt08var050 |  |  | kg | Filferro galvanitzat per a lligar, de 1,30 mm de diàmetre. | 1.377 |  | 1.5 | 2.07
mt07aco020a |  |  | U | Separador homologat per fonamentacions. | 4 |  | 0.15 | 0.6
mt07aco020d |  |  | U | Separador homologat per murs. | 6 |  | 0.06 | 0.36
mt08eme040 |  |  | m² | Panells metàl·lics de varies dimensions, per encofrar elements de formigó. | 0.024 |  | 52 | 1.25
mt50spa052b |  |  | m | Tauló de fusta de pi, de 20x7,2 cm. | 0.095 |  | 6.32 | 0.6
mt50spa081a |  |  | U | Puntal metàl·lic telescòpic, de fins a 3 m d'altura. | 0.062 |  | 19.25 | 1.19
mt08eme051a |  |  | m | Fleix d'acer galvanitzat, per a encofrat metàl·lic. | 0.475 |  | 0.29 | 0.14
mt08var060 |  |  | kg | Puntes d'acer de 20x100 mm. | 0.475 |  | 8.75 | 4.16
mt08dba010d |  |  | l | Agent desemmotllant, a base d'olis especials, emulsionant en aigua, per a encofrats metàl·lics, fenòlics o de fusta. | 0.142 |  | 1.8 | 0.26
[5 empty] | Subtotal materials: |  |  | 1788.57
2 |  |  |  | Mà d'obra
mo044 |  |  | h | Oficial 1ª encofrador. | 1.707 |  | 28.39 | 48.46
mo091 |  |  | h | Ajudant encofrador. | 2.276 |  | 25.25 | 57.47
mo043 |  |  | h | Oficial 1ª ferrallista. | 0.683 |  | 28.39 | 19.39
mo090 |  |  | h | Ajudant ferrallista. | 1.024 |  | 25.25 | 25.86
mo045 |  |  | h | Oficial 1ª estructurista, en treballs de posada en obra del formigó. | 0.569 |  | 28.39 | 16.15
mo092 |  |  | h | Ajudant estructurista, en treballs de posada en obra del formigó. | 3.414 |  | 25.25 | 86.2
[5 empty] | Subtotal mà d'obra: |  |  | 253.53
3 |  |  |  | Costos directes complementaris
|  |  | % | Costos directes complementaris | 2 |  | 2042.1 | 40.84
Cost de manteniment decennal: 62,49€ en els primers 10 anys. |  |  |  |  | Costos directes (1+2+3): |  |  | 2082.94
Referència i títol de la norma |  |  |  |  | Aplicabilitat(a) | Obligatorietat(b) |  |  | Sistema(c)
EN 10025-1:2004 |  |  |  |  | 192005 | 192006 |  |  | 2+
Productos laminados en caliente, de acero no aleado, para construcciones metálicas de uso general. Parte 1: Condiciones generales de suministro.
(a) Data d'aplicabilitat de la norma harmonitzada
(b) Data en què finalitza el període de coexistència
(c) Sistema d'avaluació i verificació de la constància de les prestacions