## Full 1
EHL010 | m² | Llosa massissa.
Llosa massissa de formigó armat, horitzontal, amb altura lliure de planta de fins a 3 m, cantell 24 cm, realitzada amb formigó HA-25/F/20/XC2 fabricat en central, i abocament amb cubilot, i acer UNE-EN 10080 B 500 S, amb una quantia aproximada de 21 kg/m²; muntatge i desmuntatge de sistema d'encofrat continu, amb acabat tipus industrial per revestir, format per: superfície encofrant de taulers de fusta tractada, reforçats amb varetes i perfils, amortitzables en 25 usos; estructura suport horitzontal de sotaponts metàl·lics i accessoris de muntatge, amortitzables en 150 usos i estructura suport vertical de puntals metàl·lics, amortitzables en 150 usos. Inclús nervis i cèrcols perimetrals de planta i buits, filferro de lligar, separadors, aplicació de líquid desencofrant i agent filmogen, per la cura de formigons i morters. El preu inclou l'elaboració de la ferralla (tall, doblegat i conformat d'elements) en taller industrial i el muntatge en el lloc definitiu de la seva col·locació en obra, però no inclou els pilars.
Codi |  |  | Unitat | Descripció | Rendiment | Preu unitari | Import
1 |  |  |  | Materials
mt08eft030a |  |  | m² | Tauler de fusta tractada, de 22 mm d'espessor, reforçat amb varetes i perfils. | 0.044 | 45.5 | 2
mt08eva030 |  |  | m² | Estructura suport per a encofrat recuperable, composta de: sotaponts metàl·lics i accessoris de muntatge. | 0.007 | 102 | 0.71
mt50spa081a |  |  | U | Puntal metàl·lic telescòpic, de fins a 3 m d'altura. | 0.027 | 19.25 | 0.52
mt08cim030b |  |  | m³ | Fusta de pi. | 0.003 | 355.5 | 1.07
mt08var060 |  |  | kg | Puntes d'acer de 20x100 mm. | 0.04 | 8.75 | 0.35
mt08dba010d |  |  | l | Agent desemmotllant, a base d'olis especials, emulsionant en aigua, per a encofrats metàl·lics, fenòlics o de fusta. | 0.03 | 1.8 | 0.05
mt07aco020h |  |  | U | Separador homologat per lloses massisses. | 3 | 0.09 | 0.27
mt07aco010c |  |  | kg | Ferralla elaborada en taller industrial amb acer en barres corrugades, UNE-EN 10080 B 500 S, de varis diàmetres. | 21 | 1.6 | 33.6
mt08var050 |  |  | kg | Filferro galvanitzat per a lligar, de 1,30 mm de diàmetre. | 0.252 | 1.5 | 0.38
mt10haf010ctms |  |  | m³ | Formigó HA-25/F/20/XC2, fabricat en central. | 0.252 | 92.2 | 23.23
mt08cur020a |  |  | l | Agent filmogen, per la cura de formigons i morters. | 0.15 | 1.56 | 0.23
[5 empty] | Subtotal materials: |  | 62.41
2 |  |  |  | Mà d'obra
mo044 |  |  | h | Oficial 1ª encofrador. | 0.599 | 28.39 | 17.01
mo091 |  |  | h | Ajudant encofrador. | 0.599 | 25.25 | 15.12
mo043 |  |  | h | Oficial 1ª ferrallista. | 0.302 | 28.39 | 8.57
mo090 |  |  | h | Ajudant ferrallista. | 0.252 | 25.25 | 6.36
mo045 |  |  | h | Oficial 1ª estructurista, en treballs de posada en obra del formigó. | 0.063 | 28.39 | 1.79
mo092 |  |  | h | Ajudant estructurista, en treballs de posada en obra del formigó. | 0.259 | 25.25 | 6.54
[5 empty] | Subtotal mà d'obra: |  | 55.39
3 |  |  |  | Costos directes complementaris
|  |  | % | Costos directes complementaris | 2 | 117.8 | 2.36
Cost de manteniment decennal: 6,01€ en els primers 10 anys. |  |  |  |  | Costos directes (1+2+3): |  | 120.16