## Full 1
EHN010 | m³ | Nucli o pantalla de formigó.
Pantalla de formigó armat, 2C, de fins a 3 m d'altura, de 30 cm de gruix mitjà, realitzada amb formigó HA-25/F/20/XC2 fabricat en central, i abocament amb cubilot, i acer UNE-EN 10080 B 500 S, amb una quantia aproximada de 50 kg/m³, executat en condicions complexes. Muntatge i desmuntatge de sistema d'encofrat amb acabat tipus industrial per revestir, realitzat amb panells metàl·lics modulars, amortitzables en 150 usos. Inclús filferro de lligar, separadors, passamurs per a pas dels tensors, elements de sustentació, fixació i apuntalament necessaris per a l'estabilitat de l'encofrat i líquid desencofrant, per evitar l'adherència del formigó a l'encofrat. El preu inclou l'elaboració i el muntatge de la ferralla en el lloc definitiu de la seva col·locació en obra.
Codi |  |  | Unitat | Descripció | Rendiment | Preu unitari | Import
1 |  |  |  | Materials
mt08eme070c |  |  | m² | Panells metàl·lics modulars, per encofrar pantalles de formigó de fins a 3 m d'altura. | 0.044 | 200 | 8.8
mt08eme075P |  |  | U | Estructura suport de sistema d'encofrat vertical, per a pantalles de formigó a dues cares, de fins a 3 m d'altura, formada per tornapuntes metàl·lics per a estabilització i aplomat de la superfície encofrant. | 0.044 | 275 | 12.1
mt08dba010d |  |  | l | Agent desemmotllant, a base d'olis especials, emulsionant en aigua, per a encofrats metàl·lics, fenòlics o de fusta. | 0.2 | 1.8 | 0.36
mt08var204 |  |  | U | Passamurs de PVC per a pas dels tensors de l'encofrat, de diversos diàmetres i longituds. | 0.667 | 1.35 | 0.9
mt07aco020d |  |  | U | Separador homologat per murs. | 8 | 0.06 | 0.48
mt07aco010g |  |  | kg | Acer en barres corrugades, UNE-EN 10080 B 500 S, subministrat en obra en barres sense elaborar, de varis diàmetres. | 51 | 1.22 | 62.22
mt08var050 |  |  | kg | Filferro galvanitzat per a lligar, de 1,30 mm de diàmetre. | 0.6 | 1.5 | 0.9
mt10haf010ctms |  |  | m³ | Formigó HA-25/F/20/XC2, fabricat en central. | 1.05 | 92.2 | 96.81
[5 empty] | Subtotal materials: |  | 182.57
2 |  |  |  | Mà d'obra
mo044 |  |  | h | Oficial 1ª encofrador. | 2.418 | 28.39 | 68.65
mo091 |  |  | h | Ajudant encofrador. | 2.638 | 25.25 | 66.61
mo043 |  |  | h | Oficial 1ª ferrallista. | 0.48 | 28.39 | 13.63
mo090 |  |  | h | Ajudant ferrallista. | 0.623 | 25.25 | 15.73
mo045 |  |  | h | Oficial 1ª estructurista, en treballs de posada en obra del formigó. | 0.306 | 28.39 | 8.69
mo092 |  |  | h | Ajudant estructurista, en treballs de posada en obra del formigó. | 1.259 | 25.25 | 31.79
[5 empty] | Subtotal mà d'obra: |  | 205.1
3 |  |  |  | Costos directes complementaris
|  |  | % | Costos directes complementaris | 2 | 387.67 | 7.75
Cost de manteniment decennal: 15,82€ en els primers 10 anys. |  |  |  |  | Costos directes (1+2+3): |  | 395.42