## Full 1
EHU021 | m² | Forjat unidireccional amb bigues planes, nervis "in situ" i pilars.
Estructura de formigó armat, realitzada amb formigó HA-25/F/20/XC2 fabricat en central, i abocament amb cubilot, amb un volum total de formigó en forjat, bigues i pilars de 0,186 m³/m², i acer UNE-EN 10080 B 500 S en zona de nervis i cèrcols, bigues i pilars amb una quantia total de 20 kg/m², composta dels següents elements: FORJAT UNIDIRECCIONAL: horitzontal, de cantell 30 = 25+5 cm; nervi "in situ" de 12 cm d'ample; revoltó de formigó per nervis "in situ", 60x20x25 cm; capa de compressió de 5 cm de gruix, amb armadura de repartiment formada per malla electrosoldada ME 20x20 Ø 5-5 B 500 T 6x2,20 UNE-EN 10080; bigues planes, cèrcols perimetrals de planta, encofrat per a bigues, muntatge i desmuntatge de sistema d'encofrat continu, amb acabat tipus industrial per revestir, format per: superfície encofrant de taulers de fusta tractada, reforçats amb varetes i perfils, amortitzables en 25 usos, estructura suport horitzontal de sotaponts metàl·lics i accessoris de muntatge, amortitzables en 150 usos i estructura suport vertical de puntals metàl·lics, amortitzables en 150 usos; PILARS: amb altura lliure de fins a 3 m, amb muntatge i desmuntatge de sistema d'encofrat de xapes metàl·liques reutilitzables. Inclús agent filmogen, per la cura de formigons i morters. El preu inclou l'elaboració de la ferralla (tall, doblegat i conformat d'elements) en taller industrial i el muntatge en el lloc definitiu de la seva col·locació en obra.
Codi |  |  | Unitat | Descripció | Rendiment | Preu unitari | Import
1 |  |  |  | Materials
mt07aco020b |  |  | U | Separador homologat per pilars. | 0.5 | 0.06 | 0.03
mt08eup010b |  |  | m² | Xapa metàl·lica de 50x50 cm, per a encofrat de pilars de formigó armat de secció rectangular o quadrada, de fins a 3 m d'altura, inclús accessoris de muntatge. | 0.007 | 48 | 0.34
mt08eft030a |  |  | m² | Tauler de fusta tractada, de 22 mm d'espessor, reforçat amb varetes i perfils. | 0.044 | 45.5 | 2
mt08eva030 |  |  | m² | Estructura suport per a encofrat recuperable, composta de: sotaponts metàl·lics i accessoris de muntatge. | 0.007 | 102 | 0.71
mt50spa081a |  |  | U | Puntal metàl·lic telescòpic, de fins a 3 m d'altura. | 0.027 | 19.25 | 0.52
mt08cim030b |  |  | m³ | Fusta de pi. | 0.003 | 355.5 | 1.07
mt08var060 |  |  | kg | Puntes d'acer de 20x100 mm. | 0.04 | 8.75 | 0.35
mt08dba010d |  |  | l | Agent desemmotllant, a base d'olis especials, emulsionant en aigua, per a encofrats metàl·lics, fenòlics o de fusta. | 0.03 | 1.8 | 0.05
mt07bho020b |  |  | U | Revoltó de formigó per nervis "in situ", 60x20x25 cm. Inclús peces especials. | 5.104 | 1.05 | 5.36
mt07aco020c |  |  | U | Separador homologat per bigues. | 0.8 | 0.09 | 0.07
mt07aco020f |  |  | U | Separador homologat per nervis "in situ" en forjats unidireccionals. | 1 | 0.06 | 0.06
mt07aco010c |  |  | kg | Ferralla elaborada en taller industrial amb acer en barres corrugades, UNE-EN 10080 B 500 S, de varis diàmetres. | 20 | 1.6 | 32
mt08var050 |  |  | kg | Filferro galvanitzat per a lligar, de 1,30 mm de diàmetre. | 0.25 | 1.5 | 0.38
mt07ame010d |  |  | m² | Malla electrosoldada ME 20x20 Ø 5-5 B 500 T 6x2,20 UNE-EN 10080. | 1.1 | 2.52 | 2.77
mt10haf010ctms |  |  | m³ | Formigó HA-25/F/20/XC2, fabricat en central. | 0.195 | 92.2 | 17.98
mt08cur020a |  |  | l | Agent filmogen, per la cura de formigons i morters. | 0.15 | 1.56 | 0.23
[5 empty] | Subtotal materials: |  | 63.92
2 |  |  |  | Mà d'obra
mo044 |  |  | h | Oficial 1ª encofrador. | 0.822 | 28.39 | 23.34
mo091 |  |  | h | Ajudant encofrador. | 0.832 | 25.25 | 21.01
mo043 |  |  | h | Oficial 1ª ferrallista. | 0.24 | 28.39 | 6.81
mo090 |  |  | h | Ajudant ferrallista. | 0.222 | 25.25 | 5.61
mo045 |  |  | h | Oficial 1ª estructurista, en treballs de posada en obra del formigó. | 0.069 | 28.39 | 1.96
mo092 |  |  | h | Ajudant estructurista, en treballs de posada en obra del formigó. | 0.271 | 25.25 | 6.84
[5 empty] | Subtotal mà d'obra: |  | 65.57
3 |  |  |  | Costos directes complementaris
|  |  | % | Costos directes complementaris | 2 | 129.49 | 2.59
Cost de manteniment decennal: 9,25€ en els primers 10 anys. |  |  |  |  | Costos directes (1+2+3): |  | 132.08