## Full 1
EHU026 | m² | Forjat unidireccional amb bigueta vista.
Forjat unidireccional de formigó armat, amb bigueta vista, horitzontal, amb altura lliure de planta de fins a 3 m, cantell 28 cm, realitzat amb formigó HA-25/F/20/XC2 fabricat en central, i abocament amb cubilot amb un volum total de formigó de 0,064 m³/m², i acer UNE-EN 10080 B 500 S en zona de reforç de negatius i connectors de biguetes i cèrcols, amb una quantia total de 2 kg/m²; muntatge i desmuntatge de sistema d'encofrat parcial, amb acabat tipus industrial per revestir, format per: superfície encofrant de taulers de fusta tractada, reforçats amb varetes i perfils, i taulons de fusta, amortitzables en 25 usos, estructura suport horitzontal de sotaponts metàl·lics i accessoris de muntatge, amortitzables en 150 usos i estructura suport vertical de puntals metàl·lics, amortitzables en 150 usos; bigueta de formigó vist, imitació fusta, 8x20 cm; revoltó mallorquí pla de material ceràmic, amb el cantell llis, 60x23x3,5 cm; capa de compressió de 4 cm de gruix, amb armadura de repartiment formada per malla electrosoldada ME 20x20 Ø 5-5 B 500 T 6x2,20 UNE-EN 10080. Inclús agent filmogen, per la cura de formigons i morters. El preu inclou l'elaboració de la ferralla (tall, doblegat i conformat d'elements) en taller industrial i el muntatge en el lloc definitiu de la seva col·locació en obra, però no inclou els pilars ni les bigues.
Codi |  |  | Unitat | Descripció | Rendiment | Preu unitari | Import
1 |  |  |  | Materials
mt08eft030a |  |  | m² | Tauler de fusta tractada, de 22 mm d'espessor, reforçat amb varetes i perfils. | 0.022 | 45.5 | 1
mt50spa052b |  |  | m | Tauló de fusta de pi, de 20x7,2 cm. | 0.044 | 6.32 | 0.28
mt08eva030 |  |  | m² | Estructura suport per a encofrat recuperable, composta de: sotaponts metàl·lics i accessoris de muntatge. | 0.004 | 102 | 0.41
mt50spa081a |  |  | U | Puntal metàl·lic telescòpic, de fins a 3 m d'altura. | 0.027 | 19.25 | 0.52
mt08cim030b |  |  | m³ | Fusta de pi. | 0.002 | 355.5 | 0.71
mt08var060 |  |  | kg | Puntes d'acer de 20x100 mm. | 0.02 | 8.75 | 0.18
mt08dba010d |  |  | l | Agent desemmotllant, a base d'olis especials, emulsionant en aigua, per a encofrats metàl·lics, fenòlics o de fusta. | 0.015 | 1.8 | 0.03
mt07bce030c |  |  | U | Revoltó mallorquí pla de material ceràmic, amb el cantell llis, 60x23x3,5 cm. | 7.246 | 2.96 | 21.45
mt07vse020m |  |  | m | Bigueta de formigó vist, imitació fusta, Lmitjana = <4 m, 8x20 cm. | 0.167 | 27.14 | 4.53
mt07vse020n |  |  | m | Bigueta de formigó vist, imitació fusta, Lmitjana = 4/5 m, 8x20 cm. | 0.917 | 28.2 | 25.86
mt07vse020o |  |  | m | Bigueta de formigó vist, imitació fusta, Lmitjana = 5/6 m, 8x20 cm. | 0.5 | 29.3 | 14.65
mt07aco010c |  |  | kg | Ferralla elaborada en taller industrial amb acer en barres corrugades, UNE-EN 10080 B 500 S, de varis diàmetres. | 2 | 1.6 | 3.2
mt08var050 |  |  | kg | Filferro galvanitzat per a lligar, de 1,30 mm de diàmetre. | 0.02 | 1.5 | 0.03
mt07ame010d |  |  | m² | Malla electrosoldada ME 20x20 Ø 5-5 B 500 T 6x2,20 UNE-EN 10080. | 1.1 | 2.52 | 2.77
mt10haf010ctms |  |  | m³ | Formigó HA-25/F/20/XC2, fabricat en central. | 0.067 | 92.2 | 6.18
mt08cur020a |  |  | l | Agent filmogen, per la cura de formigons i morters. | 0.15 | 1.56 | 0.23
[5 empty] | Subtotal materials: |  | 82.03
2 |  |  |  | Mà d'obra
mo044 |  |  | h | Oficial 1ª encofrador. | 0.569 | 28.39 | 16.15
mo091 |  |  | h | Ajudant encofrador. | 0.569 | 25.25 | 14.37
mo043 |  |  | h | Oficial 1ª ferrallista. | 0.024 | 28.39 | 0.68
mo090 |  |  | h | Ajudant ferrallista. | 0.024 | 25.25 | 0.61
mo045 |  |  | h | Oficial 1ª estructurista, en treballs de posada en obra del formigó. | 0.025 | 28.39 | 0.71
mo092 |  |  | h | Ajudant estructurista, en treballs de posada en obra del formigó. | 0.096 | 25.25 | 2.42
[5 empty] | Subtotal mà d'obra: |  | 34.94
3 |  |  |  | Costos directes complementaris
|  |  | % | Costos directes complementaris | 2 | 116.97 | 2.34
Cost de manteniment decennal: 8,35€ en els primers 10 anys. |  |  |  |  | Costos directes (1+2+3): |  | 119.31