## Full 1
EPM010 | m² | Mur de tancament.
Mur de doble cara, prefabricat, de formigó, de 20 cm d'espessor, compost per dues plaques de formigó de 5 cm de espessor cada una, amb cares vistes de color gris, amb textura llisa, separades entre sí per gelosies metàl·liques, amb inclusió o delimitació de forats, per a altures fins 3 m i longituds màximes de 8,50 m, formigonat del seu nucli central amb formigó HA-25/F/20/XC2 fabricat en central, i abocament amb cubilot; apuntalament i desapuntalament d'el mur, un cop hagi arribat el formigó la resistència adequada. El preu inclou les peces especials.
Codi |  | Unitat | Descripció | Rendiment |  |  | Preu unitari | Import
1 |  |  | Materials
mt07pha100a |  | m² | Mur de doble cara, prefabricat, de formigó, de 20 cm d'espessor, compost per dues plaques de formigó de 5 cm de espessor cada una, amb cares vistes de color gris, amb textura llisa, separades entre sí per gelosies metàl·liques, amb inclusió o delimitació de forats, per a altures fins 3 m i longituds màximes de 8,50 m, segons UNE-EN 14992. | 1 |  |  | 89.1 | 89.1
mt10haf010ctms |  | m³ | Formigó HA-25/F/20/XC2, fabricat en central. | 0.105 |  |  | 92.2 | 9.68
mt50spa052b |  | m | Tauló de fusta de pi, de 20x7,2 cm. | 0.02 |  |  | 6.32 | 0.13
mt50spa081a |  | U | Puntal metàl·lic telescòpic, de fins a 3 m d'altura. | 0.013 |  |  | 19.25 | 0.25
|  |  |  | Subtotal materials: |  |  |  | 99.16
2 |  |  | Equip i maquinària
mq07gte010c |  | h | Grua autopropulsada de braç telescòpic amb una capacitat d'elevació de 30 t i 27 m d'altura màxima de treball. | 0.3 |  |  | 75.04 | 22.51
|  |  |  | Subtotal equip i maquinària: |  |  |  | 22.51
3 |  |  | Mà d'obra
mo046 |  | h | Oficial 1ª muntador d'estructura prefabricada de formigó. | 0.911 |  |  | 28.39 | 25.86
mo093 |  | h | Ajudant muntador d'estructura prefabricada de formigó. | 0.911 |  |  | 25.25 | 23
|  |  |  | Subtotal mà d'obra: |  |  |  | 48.86
4 |  |  | Costos directes complementaris
|  | % | Costos directes complementaris | 2 |  |  | 170.53 | 3.41
Cost de manteniment decennal: 12,18€ en els primers 10 anys. |  |  |  | Costos directes (1+2+3+4): |  |  |  | 173.94
Referència i títol de la norma |  |  |  |  | Aplicabilitat(a) | Obligatorietat(b) |  | Sistema(c)
EN 14992:2007+A1:2012 |  |  |  |  | 142013 | 172013 |  | 2+/4
Productos prefabricados de hormigón. Elementos para muros
(a) Data d'aplicabilitat de la norma harmonitzada
(b) Data en què finalitza el període de coexistència
(c) Sistema d'avaluació i verificació de la constància de les prestacions