## Full 1
HBH010 | U | Bancada de formigó.
Bancada de formigó armat, de 150x100x16 cm, composta de formigó HA-25/F/20/XC2 fabricat en central, i abocament amb cubilot, malla electrosoldada ME 20x20 Ø 5-5 B 500 T 6x2,20 UNE-EN 10080, marc perimetral de perfil d'acer laminat en calent i capa separadora de geotèxtil no teixit.
Codi |  |  | Unitat | Descripció | Rendiment |  | Preu unitari | Import
1 |  |  |  | Materials
mt14gsa010ce |  |  | m² | Geotèxtil no teixit sintètic, termosoldat, de polipropilè-polietilè, amb una resistència a la tracció longitudinal de 9,5 kN/m, una resistència a la tracció transversal de 10 kN/m, una obertura de con a l'assaig de perforació dinàmica segons UNE-EN ISO 13433 inferior a 28 mm, resistència CBR a punxonament 1,56 kN i una massa superficial de 125 g/m². | 1.76 |  | 1.53 | 2.69
mt07ala010dea |  |  | kg | Acer laminat UNE-EN 10025 S275JR, en perfils laminats en calent, peces simples, per aplicacions estructurals, acabat amb emprimació antioxidant. Treballat i muntat en taller, per a col·locar en obra. | 94 |  | 1.38 | 129.72
mt07ame010d |  |  | m² | Malla electrosoldada ME 20x20 Ø 5-5 B 500 T 6x2,20 UNE-EN 10080. | 1.65 |  | 2.52 | 4.16
mt10haf010ctms |  |  | m³ | Formigó HA-25/F/20/XC2, fabricat en central. | 0.264 |  | 92.2 | 24.34
[5 empty] | Subtotal materials: |  |  | 160.91
2 |  |  |  | Mà d'obra
mo042 |  |  | h | Oficial 1ª estructurista. | 0.338 |  | 28.39 | 9.6
mo089 |  |  | h | Ajudant estructurista. | 0.338 |  | 25.25 | 8.53
[5 empty] | Subtotal mà d'obra: |  |  | 18.13
3 |  |  |  | Costos directes complementaris
|  |  | % | Costos directes complementaris | 2 |  | 179.04 | 3.58
[5 empty] | Costos directes (1+2+3): |  |  | 182.62
Referència i títol de la norma |  |  |  |  | Aplicabilitat(a) | Obligatorietat(b) |  |  | Sistema(c)
EN 10025-1:2004 |  |  |  |  | 192005 | 192006 |  |  | 2+
Productos laminados en caliente, de acero no aleado, para construcciones metálicas de uso general. Parte 1: Condiciones generales de suministro.
(a) Data d'aplicabilitat de la norma harmonitzada
(b) Data en què finalitza el període de coexistència
(c) Sistema d'avaluació i verificació de la constància de les prestacions