## Full 1
ANS016 | m² |  | Solera de formigó d'alta resistència inicial "HOLCIM".
Solera de formigó amb malla electrosoldada de 10 cm d'espessor, realitzada amb formigó HA-30/F/20/XC3, Chronolia 4H, d'alta resistència inicial, "HOLCIM", fabricat en central, i abocament amb cubilot, amb malla electrosoldada superior com a armadura de repartiment, ME 20x20 Ø 5-5 B 500 T 6x2,20 UNE-EN 10080 i amb malla electrosoldada inferior, ME 20x20 Ø 5-5 B 500 T 6x2,20 UNE-EN 10080, estès i vibrat manual mitjançant regla vibrant, sense tractament de la seva superfície; amb junts de retracció de 5 mm d'espessor, mitjançant tall amb disc de diamant. Inclús panell de poliestirè expandit de 3 cm d'espessor, per a l'execució de juntes de retracció. El preu no inclou la base de la solera.
Codi |  | Unitat |  | Descripció | Rendiment |  | Preu unitari | Import
1 |  |  |  | Materials
mt07aco020o |  | U |  | Separador homologat per malla electrosoldada inferior. | 2 |  | 0.48 | 0.96
mt07aco020n |  | U |  | Separador homologat per malla electrosoldada superior. | 2 |  | 1.06 | 2.12
mt07ame010d |  | m² |  | Malla electrosoldada ME 20x20 Ø 5-5 B 500 T 6x2,20 UNE-EN 10080. | 2.4 |  | 2.52 | 6.05
mt10hal040a |  | m³ |  | Formigó HA-30/F/20/XC3, Chronolia 4H, d'alta resistència inicial, "HOLCIM", fabricat en central. | 0.105 |  | 218.75 | 22.97
mt16pea020c |  | m² |  | Panell rígid de poliestirè expandit, segons UNE-EN 13163, mecanitzat lateral recte, de 30 mm d'espessor, resistència tèrmica 0,8 m²K/W, conductivitat tèrmica 0,036 W/(mK), per junta de dilatació. | 0.05 |  | 2.01 | 0.1
[5 empty] | Subtotal materials: |  |  | 32.2
2 |  |  |  | Equip i maquinària
mq06cor020 |  | h |  | Equip per a tall de juntes en soleres de formigó. | 0.094 |  | 10.64 | 1
[5 empty] | Subtotal equip i maquinària: |  |  | 1
3 |  |  |  | Mà d'obra
mo112 |  | h |  | Peó especialitzat construcció. | 0.116 |  | 24.59 | 2.85
mo020 |  | h |  | Oficial 1ª construcció. | 0.189 |  | 28.42 | 5.37
mo113 |  | h |  | Peó ordinari construcció. | 0.189 |  | 23.81 | 4.5
mo077 |  | h |  | Ajudant construcció. | 0.095 |  | 25.28 | 2.4
[5 empty] | Subtotal mà d'obra: |  |  | 15.12
4 |  |  |  | Costos directes complementaris
|  | % |  | Costos directes complementaris | 2 |  | 48.32 | 0.97
Cost de manteniment decennal: 3,45€ en els primers 10 anys. |  |  |  |  | Costos directes (1+2+3+4): |  |  | 49.29
Referència i títol de la norma | [5 empty] | Aplicabilitat(a) | Obligatorietat(b) | Sistema(c)
EN 13163:2012+A1:2015 | [5 empty] | 1072020 | 1072020 | 1/3/4
Productos aislantes térmicos para aplicaciones en la edificación. Productos manufacturados de poliestireno expandido (EPS). Especificación.
(a) Data d'aplicabilitat de la norma harmonitzada
(b) Data en què finalitza el període de coexistència
(c) Sistema d'avaluació i verificació de la constància de les prestacions