## Full 1
ANV045 | m² | Solera ventilada de formigó, sistema "3P PLAST", per a grans altures.
Solera ventilada de formigó armat, per a grans altures, de 105+4 cm de cantell, sobre encofrat perdut de peces de polipropilè reciclat sistema K-due "3P PLAST", recolzat sobre tubs de PVC de 125 mm de diàmetre i 85 cm d'altura, amb una base per a fixació en l'extrem inferior i una altra per a recolzament de les peces en l'extrem superior, realitzada amb formigó HA-25/B/12/XC2 fabricat en central, i malla electrosoldada ME 10x10 Ø 5-5 B 500 T 6x2,20 UNE-EN 10080 com a armadura de repartiment, col·locada sobre separadors homologats en capa de compressió de 4 cm d'espessor; recolzat tot això sobre base de formigó de neteja. El preu no inclou la capa de formigó de neteja.
Codi |  |  | Unitat | Descripció | Rendiment | Preu unitari | Import
1 |  |  |  | Materials
mt07kap030a |  |  | m² | Encofrat perdut de peces de polipropilè i polietilè reciclats, K-due "3P PLAST", de 58x58x20 cm, per a disposar sobre tubs de PVC amb una base per a fixació en l'extrem inferior i una altra per a recolzament de les peces en l'extrem superior, per a soleres ventilades de gran altura. | 1.05 | 13.95 | 14.65
mt36tit010ha |  |  | m | Tub de PVC, sèrie B, de 125 mm de diàmetre i 3,2 mm de gruix, segons UNE-EN 1329-1. | 2.55 | 5.59 | 14.25
mt07ame010a |  |  | m² | Malla electrosoldada ME 10x10 Ø 5-5 B 500 T 6x2,20 UNE-EN 10080. | 1.1 | 5.04 | 5.54
mt08var050 |  |  | kg | Filferro galvanitzat per a lligar, de 1,30 mm de diàmetre. | 0.017 | 1.5 | 0.03
mt10haf010ctmm |  |  | m³ | Formigó HA-25/B/12/XC2, fabricat en central. | 0.116 | 90.2 | 10.46
mt07aco020m |  |  | U | Separador homologat per malla electrosoldada. | 1 | 0.09 | 0.09
[5 empty] | Subtotal materials: |  | 45.02
2 |  |  |  | Equip i maquinària
mq06vib020 |  |  | h | Regla vibrant de 3 m. | 0.095 | 5.23 | 0.5
[5 empty] | Subtotal equip i maquinària: |  | 0.5
3 |  |  |  | Mà d'obra
mo044 |  |  | h | Oficial 1ª encofrador. | 0.036 | 28.39 | 1.02
mo091 |  |  | h | Ajudant encofrador. | 0.036 | 25.25 | 0.91
mo043 |  |  | h | Oficial 1ª ferrallista. | 0.033 | 28.39 | 0.94
mo090 |  |  | h | Ajudant ferrallista. | 0.033 | 25.25 | 0.83
mo045 |  |  | h | Oficial 1ª estructurista, en treballs de posada en obra del formigó. | 0.033 | 28.39 | 0.94
mo092 |  |  | h | Ajudant estructurista, en treballs de posada en obra del formigó. | 0.148 | 25.25 | 3.74
[5 empty] | Subtotal mà d'obra: |  | 8.38
4 |  |  |  | Costos directes complementaris
|  |  | % | Costos directes complementaris | 2 | 53.9 | 1.08
Cost de manteniment decennal: 4,40€ en els primers 10 anys. |  |  |  |  | Costos directes (1+2+3+4): |  | 54.98