## Full 1
CCX010 | m² | Sistema "PANTALLAX" de mur pantalla de formigó armat, sense llots.
Mur pantalla de formigó armat "PANTALLAX", de 40 cm de gruix i fins a 16 m de profundidat, o fins a trobar roca o capes dures de terreny, realitzat per dames de fins a 2,65 m de longitud, excavats en terra d'argila tova, sense ús de llots tixòtrops; realitzat amb formigó HA-25/F/20/XC2 fabricat en central, i abocament des de camió, amb formigonat continu en sec a través de tub Tremie, i acer UNE-EN 10080 B 500 S, amb una quantia aproximada de 30 kg/m²; en un àrea de treball amb accés major de 3 m, gàlib major de 11 m i superfície major de 500 m². Inclús filferro de lligar i separadors. El preu inclou l'elaboració de la ferralla (tall, doblegat i conformat d'elements) en taller industrial i el muntatge en el lloc definitiu de la seva col·locació en obra.
Codi |  | Unitat | Descripció | Rendiment | Preu unitari | Import
1 |  |  | Materials
mt07aco020j |  | U | Separador homologat per murs pantalla. | 2 | 0.1 | 0.2
mt07aco010c |  | kg | Ferralla elaborada en taller industrial amb acer en barres corrugades, UNE-EN 10080 B 500 S, de varis diàmetres. | 30 | 1.6 | 48
mt08var050 |  | kg | Filferro galvanitzat per a lligar, de 1,30 mm de diàmetre. | 0.18 | 1.5 | 0.27
mt10haf010ctms |  | m³ | Formigó HA-25/F/20/XC2, fabricat en central. | 0.506 | 92.2 | 46.65
|  |  |  | Subtotal materials: |  | 95.12
2 |  |  | Equip i maquinària
mq03pae062a |  | h | Maquinària per a execució de murs pantalla "PANTALLAX" i excavacions. | 0.464 | 60.48 | 28.06
|  |  |  | Subtotal equip i maquinària: |  | 28.06
3 |  |  | Mà d'obra
mo043 |  | h | Oficial 1ª ferrallista. | 0.225 | 28.39 | 6.39
mo090 |  | h | Ajudant ferrallista. | 0.225 | 25.25 | 5.68
mo045 |  | h | Oficial 1ª estructurista, en treballs de posada en obra del formigó. | 0.152 | 28.39 | 4.32
mo092 |  | h | Ajudant estructurista, en treballs de posada en obra del formigó. | 0.608 | 25.25 | 15.35
|  |  |  | Subtotal mà d'obra: |  | 31.74
4 |  |  | Costos directes complementaris
|  | % | Costos directes complementaris | 2 | 154.92 | 3.1
Cost de manteniment decennal: 6,32€ en els primers 10 anys. |  |  |  | Costos directes (1+2+3+4): |  | 158.02