## Full 1
CHH030 | m³ | Formigó per armar en lloses de fonamentació.
Formigó per armar en lloses de fonamentació, HA-25/F/20/XC2, fabricat en central, i abocament amb bomba.
Codi |  |  | Unitat | Descripció | Rendiment | Preu unitari | Import
1 |  |  |  | Materials
mt10haf010ctms |  |  | m³ | Formigó HA-25/F/20/XC2, fabricat en central. | 1.05 | 92.2 | 96.81
[5 empty] | Subtotal materials: |  | 96.81
2 |  |  |  | Equip i maquinària
mq06bhe010 |  |  | h | Camió bomba estacionat a obra, per bombament de formigó. | 0.049 | 190.4 | 9.33
[5 empty] | Subtotal equip i maquinària: |  | 9.33
3 |  |  |  | Mà d'obra
mo045 |  |  | h | Oficial 1ª estructurista, en treballs de posada en obra del formigó. | 0.013 | 28.39 | 0.37
mo092 |  |  | h | Ajudant estructurista, en treballs de posada en obra del formigó. | 0.171 | 25.25 | 4.32
[5 empty] | Subtotal mà d'obra: |  | 4.69
4 |  |  |  | Costos directes complementaris
|  |  | % | Costos directes complementaris | 2 | 110.83 | 2.22
Cost de manteniment decennal: 3,39€ en els primers 10 anys. |  |  |  |  | Costos directes (1+2+3+4): |  | 113.05