## Full 1
CHH040 | m³ | Formigó per armar en murs de contenció.
Formigó per armar en murs de contenció H<3 m, HA-25/F/20/XC2, fabricat en central, i abocament amb cubilot.
Codi |  |  | Unitat | Descripció | Rendiment | Preu unitari | Import
1 |  |  |  | Materials
mt10haf010ctms |  |  | m³ | Formigó HA-25/F/20/XC2, fabricat en central. | 1.05 | 92.2 | 96.81
[5 empty] | Subtotal materials: |  | 96.81
2 |  |  |  | Mà d'obra
mo045 |  |  | h | Oficial 1ª estructurista, en treballs de posada en obra del formigó. | 0.257 | 28.39 | 7.3
mo092 |  |  | h | Ajudant estructurista, en treballs de posada en obra del formigó. | 1.026 | 25.25 | 25.91
[5 empty] | Subtotal mà d'obra: |  | 33.21
3 |  |  |  | Costos directes complementaris
|  |  | % | Costos directes complementaris | 2 | 130.02 | 2.6
Cost de manteniment decennal: 3,98€ en els primers 10 anys. |  |  |  |  | Costos directes (1+2+3): |  | 132.62