## Full 1
CPZ005 | m | Muret guia per a piló-pantalla (barrette).
Doble muret guia, per a piló-pantalla (barrette), de formigó armat de secció 70x25 cm; realitzat amb formigó HA-25/F/20/XC2 fabricat en central, i abocament des de camió, i acer UNE-EN 10080 B 500 S, amb una quantia aproximada de 25 kg/m; muntatge i desmuntatge del sistema d'encofrat recuperable metàl·lic a dues cares. Inclús filferro de lligar, separadors i líquid desencofrant, per evitar l'adherència del formigó a l'encofrat. El preu inclou l'elaboració de la ferralla (tall, doblegat i conformat d'elements) en taller industrial i el muntatge en el lloc definitiu de la seva col·locació en obra. El preu inclou la demolició del muret guia amb retroexcavadora amb martell trencador i la càrrega mecànica d'enderrocs sobre camió o contenidor.
Codi |  |  | Unitat | Descripció | Rendiment | Preu unitari | Import
1 |  |  |  | Materials
mt08eme040 |  |  | m² | Panells metàl·lics de varies dimensions, per encofrar elements de formigó. | 0.007 | 52 | 0.36
mt50spa052b |  |  | m | Tauló de fusta de pi, de 20x7,2 cm. | 0.028 | 6.32 | 0.18
mt50spa081a |  |  | U | Puntal metàl·lic telescòpic, de fins a 3 m d'altura. | 0.018 | 19.25 | 0.35
mt08eme051a |  |  | m | Fleix d'acer galvanitzat, per a encofrat metàl·lic. | 0.14 | 0.29 | 0.04
mt08var050 |  |  | kg | Filferro galvanitzat per a lligar, de 1,30 mm de diàmetre. | 0.27 | 1.5 | 0.41
mt08var060 |  |  | kg | Puntes d'acer de 20x100 mm. | 0.14 | 8.75 | 1.23
mt08dba010d |  |  | l | Agent desemmotllant, a base d'olis especials, emulsionant en aigua, per a encofrats metàl·lics, fenòlics o de fusta. | 0.042 | 1.8 | 0.08
mt07aco020a |  |  | U | Separador homologat per fonamentacions. | 3 | 0.15 | 0.45
mt07aco010c |  |  | kg | Ferralla elaborada en taller industrial amb acer en barres corrugades, UNE-EN 10080 B 500 S, de varis diàmetres. | 25 | 1.6 | 40
mt10haf010ctms |  |  | m³ | Formigó HA-25/F/20/XC2, fabricat en central. | 0.385 | 92.2 | 35.5
[5 empty] | Subtotal materials: |  | 78.6
2 |  |  |  | Equip i maquinària
mq01exn020a |  |  | h | Retroexcavadora hidràulica sobre pneumàtics, de 105 kW. | 0.295 | 51.91 | 15.31
mq01ret010 |  |  | h | Miniretrocarregadora sobre pneumàtics de 15 kW. | 0.137 | 45.86 | 6.28
[5 empty] | Subtotal equip i maquinària: |  | 21.59
3 |  |  |  | Mà d'obra
mo044 |  |  | h | Oficial 1ª encofrador. | 0.693 | 28.39 | 19.67
mo091 |  |  | h | Ajudant encofrador. | 0.925 | 25.25 | 23.36
mo043 |  |  | h | Oficial 1ª ferrallista. | 0.165 | 28.39 | 4.68
mo090 |  |  | h | Ajudant ferrallista. | 0.165 | 25.25 | 4.17
mo045 |  |  | h | Oficial 1ª estructurista, en treballs de posada en obra del formigó. | 0.044 | 28.39 | 1.25
mo092 |  |  | h | Ajudant estructurista, en treballs de posada en obra del formigó. | 0.178 | 25.25 | 4.49
mo113 |  |  | h | Peó ordinari construcció. | 0.381 | 23.81 | 9.07
[5 empty] | Subtotal mà d'obra: |  | 66.69
4 |  |  |  | Costos directes complementaris
|  |  | % | Costos directes complementaris | 2 | 166.88 | 3.34
[5 empty] | Costos directes (1+2+3+4): |  | 170.22