## Full 1
CSL010 | m³ | Llosa de fonamentació.
Llosa de fonamentació de formigó armat, realitzada amb formigó HA-25/F/20/XC2 fabricat en central, i abocament amb bomba, i acer UNE-EN 10080 B 500 S, amb una quantia aproximada de 85 kg/m³; acabat superficial llis mitjançant regla vibrant. Inclús armadures per a formació del fossat de l'ascensor, reforços, plecs, trobades, arrencades i esperes en murs, escales i rampes, canvis de nivell, filferro de lligar, i separadors. El preu inclou l'elaboració i el muntatge de la ferralla en el lloc definitiu de la seva col·locació en obra, però no inclou l'encofrat.
Codi |  | Unitat | Descripció | Rendiment | Preu unitari | Import
1 |  |  | Materials
mt07aco020a |  | U | Separador homologat per fonamentacions. | 5 | 0.15 | 0.75
mt07aco010g |  | kg | Acer en barres corrugades, UNE-EN 10080 B 500 S, subministrat en obra en barres sense elaborar, de varis diàmetres. | 86.7 | 1.22 | 105.77
mt08var050 |  | kg | Filferro galvanitzat per a lligar, de 1,30 mm de diàmetre. | 0.425 | 1.5 | 0.64
mt10haf010ctms |  | m³ | Formigó HA-25/F/20/XC2, fabricat en central. | 1.05 | 92.2 | 96.81
|  |  |  | Subtotal materials: |  | 203.97
2 |  |  | Equip i maquinària
mq06vib020 |  | h | Regla vibrant de 3 m. | 0.386 | 5.23 | 2.02
mq06bhe010 |  | h | Camió bomba estacionat a obra, per bombament de formigó. | 0.049 | 190.4 | 9.33
|  |  |  | Subtotal equip i maquinària: |  | 11.35
3 |  |  | Mà d'obra
mo043 |  | h | Oficial 1ª ferrallista. | 0.775 | 28.39 | 22
mo090 |  | h | Ajudant ferrallista. | 1.163 | 25.25 | 29.37
mo045 |  | h | Oficial 1ª estructurista, en treballs de posada en obra del formigó. | 0.013 | 28.39 | 0.37
mo092 |  | h | Ajudant estructurista, en treballs de posada en obra del formigó. | 0.171 | 25.25 | 4.32
|  |  |  | Subtotal mà d'obra: |  | 56.06
4 |  |  | Costos directes complementaris
|  | % | Costos directes complementaris | 2 | 271.38 | 5.43
Cost de manteniment decennal: 8,30€ en els primers 10 anys. |  |  |  | Costos directes (1+2+3+4): |  | 276.81