## Full 1
CVG020 | U | Fonamentació per a dipòsit de gasos liquats del petroli (GLP), de superfície.
Fonamentació de formigó armat, per a dipòsit de gasos liquats del petroli (GLP), amb capacitat de 1000 litres, de superfície, realitzada en excavació prèvia, amb formigó HA-25/F/20/XC2 fabricat en central, i acer UNE-EN 10080 B 500 S, amb una quantia aproximada de 30 kg/m³; plaques d'ancoratge d'acer S235JR en perfil pla, de 100x100 mm i espessor 12 mm, amb 4 perns d'acer corrugat UNE-EN 10080 B 500 S amb trepant central, reblert de l'espai resultant entre el formigó endurit i la placa amb morter d'autoanivellació expansiu i aplicació d'una protecció anticorrosiva a les rosques i extrems dels perns. Inclús filferro de lligar, separadors, líquid desencofrant, per evitar l'adherència del formigó a l'encofrat. El preu inclou el muntatge i desmuntatge del sistema d'encofrat, l'elaboració de la ferralla (tall, doblegat i conformat d'elements) en taller industrial i el muntatge en el lloc definitiu de la seva col·locació en obra.
Codi |  |  | Unitat | Descripció |  | Rendiment |  | Preu unitari | Import
1 |  |  |  | Materials
mt10haf010ctms |  |  | m³ | Formigó HA-25/F/20/XC2, fabricat en central. |  | 0.469 |  | 92.2 | 43.24
mt07aco010c |  |  | kg | Ferralla elaborada en taller industrial amb acer en barres corrugades, UNE-EN 10080 B 500 S, de varis diàmetres. |  | 14.555 |  | 1.6 | 23.29
mt08var050 |  |  | kg | Filferro galvanitzat per a lligar, de 1,30 mm de diàmetre. |  | 0.062 |  | 1.5 | 0.09
mt07aco020a |  |  | U | Separador homologat per fonamentacions. |  | 3 |  | 0.15 | 0.45
mt07aco020d |  |  | U | Separador homologat per murs. |  | 3 |  | 0.06 | 0.18
mt08eme040 |  |  | m² | Panells metàl·lics de varies dimensions, per encofrar elements de formigó. |  | 0.001 |  | 52 | 0.05
mt50spa052b |  |  | m | Tauló de fusta de pi, de 20x7,2 cm. |  | 0.004 |  | 6.32 | 0.03
mt50spa081a |  |  | U | Puntal metàl·lic telescòpic, de fins a 3 m d'altura. |  | 0.003 |  | 19.25 | 0.06
mt08eme051a |  |  | m | Fleix d'acer galvanitzat, per a encofrat metàl·lic. |  | 0.021 |  | 0.29 | 0.01
mt08var060 |  |  | kg | Puntes d'acer de 20x100 mm. |  | 0.021 |  | 8.75 | 0.18
mt08dba010d |  |  | l | Agent desemmotllant, a base d'olis especials, emulsionant en aigua, per a encofrats metàl·lics, fenòlics o de fusta. |  | 0.006 |  | 1.8 | 0.01
mt07ala011f |  |  | kg | Platina d'acer laminat UNE-EN 10025 S235JR, per aplicacions estructurals. Treballada i muntada en taller, per a col·locar amb unions cargolades en obra. |  | 0.942 |  | 2.91 | 2.74
mt07www040a |  |  | U | Joc de volanderes, rosca i contrafemella, per a pern d'ancoratge de 12 mm de diàmetre. |  | 4 |  | 1.62 | 6.48
mt27pfi010 |  |  | l | Emprimació d'assecat ràpid, formulada amb resines alquídiques modificades i fosfat de zinc. |  | 0.047 |  | 4.8 | 0.23
mt09moa015 |  |  | kg | Morter autoanivellant expansiu, de dos components, a base de ciment millorat amb resines sintètiques. |  | 0.6 |  | 0.95 | 0.57
[6 empty] | Subtotal materials: |  |  | 77.61
2 |  |  |  | Mà d'obra
mo044 |  |  | h | Oficial 1ª encofrador. |  | 0.084 |  | 28.39 | 2.38
mo091 |  |  | h | Ajudant encofrador. |  | 0.112 |  | 25.25 | 2.83
mo043 |  |  | h | Oficial 1ª ferrallista. |  | 0.034 |  | 28.39 | 0.97
mo090 |  |  | h | Ajudant ferrallista. |  | 0.05 |  | 25.25 | 1.26
mo045 |  |  | h | Oficial 1ª estructurista, en treballs de posada en obra del formigó. |  | 0.028 |  | 28.39 | 0.79
mo092 |  |  | h | Ajudant estructurista, en treballs de posada en obra del formigó. |  | 0.168 |  | 25.25 | 4.24
[6 empty] | Subtotal mà d'obra: |  |  | 12.47
3 |  |  |  | Costos directes complementaris
|  |  | % | Costos directes complementaris |  | 2 |  | 90.08 | 1.8
Cost de manteniment decennal: 2,76€ en els primers 10 anys. | [5 empty] | Costos directes (1+2+3): |  |  | 91.88
Referència i títol de la norma |  |  |  |  | Aplicabilitat(a) |  | Obligatorietat(b) |  | Sistema(c)
EN 10025-1:2004 |  |  |  |  | 192005 |  | 192006 |  | 2+
Productos laminados en caliente, de acero no aleado, para construcciones metálicas de uso general. Parte 1: Condiciones generales de suministro.
(a) Data d'aplicabilitat de la norma harmonitzada
(b) Data en què finalitza el període de coexistència
(c) Sistema d'avaluació i verificació de la constància de les prestacions